## Sheet1
Heat (W/mm) | 5 | INPUT
Geat width (um) | 125 | INPUT
Heat (W) | 0.625 | OUTPUT
Heater length (um) | 5.5 | INPUT
Heater depth (um) | 2 | INPUT
Heater Area (um3) | 1375 | OUTPUT
pW/um3 | 454545454.5455 | OUTPUT
W/um3 | 0.00045455 | OUTPUT
W/m3 | 4.5455e+14 | OUTPUT